## Sheet1
Raspberry Pi Pin Connections				Arduino Pin Connections
RPi Pin	Component	Pin		Arduino Pin	Component	Pin
GPIO 21	S-A	RPI		NC
GND				IOREF
GPIO 20	S-B	RPI		RESET
GPIO 26	S-C	RPI		3.3V
GPIO 16	S-D	RPI		5V	LOW POWER	LOW POWER
GPIO 19	S-E	RPI		GND
GND	GROUND	GROUND		GND	GROUND	GROUND
GPIO 13	S-F	RPI		VIN
GPIO 12	S-J	RPI		A0	SHIFT REG	SRCLK
GPIO 06	S-I	RPI		A1	TMP36-1	VOUT
GND				A2	TMP36-2	VOUT
GPIO 05	S-H	RPI		A3	TMP36-3	VOUT
ID_SC				A4	ALL SOCKETS	SDA1
ID_SD				A5	ALL SOCKETS	SLC1
GPIO 07				SCL
GND				SDA
GPIO 08				AREF
GPIO 11				GND
GPIO 25				D13	SHIFT REG	RCLK
GPIO 09				D12	SHIFT REG	SER
GND				~D11	S-A	ARD
GPIO 10				~D10	S-B	ARD
GPIO 24				~D9	S-C	ARD
3.3V				D8	S-D	ARD
GPIO 23				D7	S-E	ARD
GPIO 22	S-G	RPI		~D6	S-F	ARD
GND				~D5	S-G	ARD
GPIO 27				D4	S-H	ARD
GPIO 18				~D3	S-I	ARD
GPIO 17				D2	S-J	ARD
GPIO 15	ARDUINO	D1		D1 (TX)	RPI	GPIO 15
GND				D0 (RX)	RPI	GPIO 14
GPIO 14	ARDUINO	D0
GPIO 04
GND
GPIO 03	ALL SOCKETS	SLC2
5V	LOW POWER	LOW POWER
GPIO 02	ALL SOCKETS	SDA2
5V
3.3V